## Tabelle1
Bauteilliste uSD2IEC Tic Tac Edition
Bauteil	Bezeichnung	Anzahl	Bauform	Bemerkung	Reichelt
	PCB	1
C1, C7, C8	100nF	3	0805		KEM X7R0805 100N
C4, C5	56pF	2	0805		KEM C0G0805 56P
C2, C3, C6	10µF	3	0805		T491A 10U 16
D1	4148	1	SOD-123		1N 4148W DIO
IC1	MEGA644P	1	TQFP44		ATMEGA 644P20AU
IC2	MCP1700T-3002E_TT	1	SOT95P237X112-3N	HC 6206	MCP 1700T-3002E
LED1	LED1206 red	1	1206		SMD-LED 1206 RT
LED2	LED1206 green	1	1206		SMD-LED 1206 GN
Q1	8MHz	1	HC49/S		8,0000-HC49U-S
R2, R3, R4, R101	10k	4	0805		WAL WR08X1002FTL
R7, R9, R11	18	3	0805		WAL WR08X18R0FTL
R8, R10, R12	22k	3	0805		WAL WR08X2202FTL
R20	2,2	1	0805		RND 1550805 AA
R30, R31	330	2	0805		RND 1550805 BT
T2,T3,T4	IRLML2402	3	SOT23		IRLML 2402
S1, S2, S3	TASTER-9314_SMD	3
X1	MICROMATCH-6	1		Micromatch Buchse	MPE 369-1-006
X1-2	MICROMATCH-6	1		Micromatch Stecker	MPE 372-1-006
X2	MICROSD	1		µSD card slot
X4	1X6	1		Stiftleisten 1,27 mm 1X50	SL 1X10G 1,27
		1		DC-Kabel
		1		Flachbandkabel-6x
		1		Hohlstecker,5,5-2,1	HS 21-9
		1		DIN-Stecker, 6-Pol., Hufeisenform	MAS 60
		1		DC-DC-Adapter,5,5-2,1	DC-AD 072241
		1		µSD Karte 2GB	TS2GUSD
		1		Tic Tac Box