## Tabelle1
Bauteilliste uSD2IEE Tic Tac
Bauteil | Bezeichnung | Anzahl | Bauform | Bemerkung | Reichelt | Vorrätig
C1, C7, C8 | 100nF | 3 | 0805 |  |  | 9 | 3
C4, C5 | 56pF | 2 | 0805 |  |  | 42 | 21
C2, C3, C6 | 10uF | 3 | ? |  |  | 6 | 2
D1 | 4148 | 1 | SOD-123 |  |  | 8 | 8
IC1 | MEGA644P | 1 | TQFP44 |  |  | 3 | 3
IC2 | MCP1700T-3002E_TT | 1 | SOT95P237X112-3N | HC 6206 |  | 6 | 6
LED1 | LED1206 | 1 |  |  |  | 7 | 7
LED2 | LED1206 | 1 |  |  |  | 7 | 7
Q1 | 8MHz | 1 | HC49/S |  |  | 3 | 3
R2, R3, R4, R101 | 10k | 4 | 0805 |  |  | 38 | 9.5
R7, R9, R11 | 18 | 3 | 0805 |  |  | 42 | 14
R8, R10, R12 | 22k | 3 | 0805 |  |  | 40 | 13.3333
R20 | 2.2 | 1 |  |  |  | 40 | 40
R30, R31 | 330 | 2 | 0805 |  |  | 14 | 7
T2,T3,T4 | IRLML2402 | 3 | SOT23 |  |  | 9 | 3
S1, S2, S3 | TASTER-9314_SMD | 3 |  |  |  | 37 | 12.3333
X1 | MICROMATCH-6 | 1 |  | Micromatch Buchse |  | 4 | 4
X1-2 | MICROMATCH-6 | 1 |  | Micromatch Stecker |  | 4 | 4
X2 | MICROSD | 1 |  | µSD-Karte |  | 46 | 46
X4 | 1X6 | 1 |  | Stiftleisten 1,27 mm 1X50 |  | 60 | 60
|  |  |  | Hohlstecker |  | 3
|  |  |  | DIN-Stecker |  | 3
|  |  |  | Hohlkupplung |  | 3
|  |  |  | SD-Karte |  | 2